## CG Scale V1.3.1
Comment | Designator | Footprint | Quantity
1K | R1, R8_1, R8_2, R9_1, R9_2, R14 | 0603 | 6
10K | R2, R12 | 0603 | 2
0R | R3_1, R3_2, R6_1, R6_2, R10_1, R10_2, R11_1, R11_2 | 0603 | 8
1.5K | R4, R7_1, R7_2 | 0603 | 3
2.2K | R5_1, R5_2 | 0603 | 2
100K | R13 | 0603 | 1
100nF/10V | C1, C14_1, C14_2, C15_1, C15_2, C17, C18 | 0603 | 7
10uF/10V | C2, C4, C7, C12, C13_1, C13_2, C16 | 0603 | 7
1uF/10V | C3, C5, C6, C8, C9, C10_1, C10_2, C11_1, C11_2, C20_1, C20_2 | 0603 | 11
22uF/6.3V | C19 | 0805 | 1
LED | D1 | 0603 | 1
B5819W | D3 | SOD-323 | 1
S8550 | Q1_1, Q1_2 | SOT-23 | 2
AO3401 | Q2 | SOT-23 | 1
STM8L101F3U6 | U1 | QFN-20 | 1
XC6206P33 | U2, U3 | SOT-23 | 2
HX711 | U4_1, U4_2 | SOP-16 | 2
TP4056 | U5 | SOP-8-PAD | 1
USB TypeC | P2 | USB_C-3 | 1